## Define
Base Information | [7 empty] | How To Use
Target Name | video_sync_out_gen
Target Path | dut.u_video_sync_out_gen
Base Clock | I_CLK
Base Reset | I_RSTN
Defines |  | Input/Output Ports | [5 empty] | Signal Assignments
Name | Value | Inputs | Bits | Outputs | Bits | Parameters | Bits | Name | Equation | Bits
|  | I_CLK | 1 | o_hsync | 1
|  | I_RSTN | 1 | o_vsync | 1
|  | i_blur_mode_cap | 1
|  | i_hact_cap | 16
|  | i_hbp_cap | 16
|  | i_hfp_cap | 16
|  | i_hsw_cap | 16
|  | i_htotal | 16
|  | i_mirror_mode_cap | 1
|  | i_vact_cap | 16
|  | i_vbp_cap | 16
|  | i_vfp_cap | 16
|  | i_vsw_cap | 16
|  | i_vsync_sync | 1
|  | i_vtotal | 16